## 标准车
BWP无轨电动平车参数表 BWP TRACKLESS TRANSFER CART TECHNICAL PARAMETER
平车型号 Model | BWP-2T | BWP-5T | BWP-10T | BWP-15T | BWP-20T | BWP-25T | BWP-30T | BWP-40T | BWP-50T | BWP-60T | BWP-70T | BWP-80T | BWP-100T
载重量 Capacity(t) | 2T | 5T | 10T | 15T | 20T | 25T | 30T | 40T | 50T | 60T | 70T | 80T | 100T
外形尺寸 Table Size(mm) | 2000*1500 | 2200*2000 | 2300*2000 | 2400*2100 | 2400*2200 | 3500*2200 | 3500*2200 | 5000*2500 | 5500*2600 | 5600*2600 | 6000*2600 | 6500*2800 | 6600*3000
整车高度 Heigth(mm) | 450 | 500 | 550 | 600 | 600 | 700 | 700 | 800 | 800 | 850 | 900 | 950 | 1200
轮距 Wheel Base(mm) | 1080 | 1650 | 1650 | 1650 | 1650 | 1650 | 1650 | 1800 | 1800 | 2000 | 2000 | 2100 | 2300
轴距 Axle Base(mm) | 1380 | 1680 | 1700 | 1830 | 1850 | 2700 | 2700 | 2800 | 2850 | 2900 | 3500 | 3500 | 4000
车轮直径 Wheel Diameter(mm) | 250 | 300 | 350 | 400 | 400 | 450 | 450 | 500 | 600 | 600 | 600 | 600重 | 600
车轮数量 Wheel Quantity(pc) | 4 | 4 | 4 | 4 | 4 | 4 | 4 | 4 | 4 | 4 | 6 | 6 | 8
离地间隙 Ground Clearance(mm) | 50 | 50 | 50 | 50 | 50 | 50 | 50 | 50 | 50 | 75 | 75 | 75 | 75
运行速度 Running Speed(m/min) | 0-25 | 0-25 | 0-25 | 0-25 | 0-25 | 0-25 | 0-25 | 0-20 | 0-20 | 0-20 | 0-20 | 0-20 | 0-20
电机功率 Motor Power(kw) | 2*1.2 | 2*1.5 | 2*2.2 | 2*3.5 | 2*4.5 | 2*5.5 | 2*5.5 | 2*6.3 | 2*7.5 | 2*10 | 2*12 | 30 | 40
蓄电池容量 Battery Capacity(ah) | 250 | 180 | 250 | 330 | 400 | 400 | 450 | 450 | 500 | 600 | 600 | 800 | 1000
蓄电池电压 Battery Voltage(v) | 24 | 48 | 48 | 48 | 48 | 48 | 48 | 72 | 72 | 72 | 72 | 72 | 72
满载运行时间 Running Time When Full Load(h) | 2.5 | 2.88 | 2.8 | 2.3 | 2.2 | 1.8 | 2 | 2.6 | 2.5 | 2.2 | 1.8 | 2 | 1.9
续航里程 Running Distance For One Charge(km) | 3 | 3.5 | 3.4 | 2.8 | 2.7 | 2.2 | 2.4 | 3.2 | 3 | 2.7 | 2.2 | 2.4 | 2.3
最大轮压 Max Wheel Load(kn) | 14.4 | 25.8 | 42.6 | 64.5 | 77.7 | 94.5 | 110.4 | 142.8 | 174 | 221.4 | 152 | 185 | 190
参考重量 Refenrence Weight(t) | 2.3 | 3.6 | 4.2 | 5.5 | 5.9 | 6.5 | 6.8 | 7.6 | 8 | 10.8 | 12.8 | 14.6 | 26.8
供电方式 Power | 电池 Battery
操作方式 Operation Method | 手柄+遥控 Hand Pendant + Remote Control
KPX电池供电系列轨道平车参数表 KPX SERIES' BATTERY POWERED RAIL TRANSFER CART TECHNICAL PARAMETER
平车型号 Model | KPX-2T | KPX-5T | KPX-10T | KPX-16T | KPX-20T | KPX-25T | KPX-30T | KPX-40T | KPX-50T | KPX-63T | KPX-80 | KPX-100T | KPX-150T
载重量 Capacity(t) | 2T | 5T | 10T | 16T | 20T | 25T | 30T | 40T | 50T | 63T | 80T | 100T | 150T
外形尺寸 Table Size(mm) | 2000*1500 | 3500*2000 | 3600*2000 | 4000*2000 | 4000*2200 | 4500*2200 | 4500*2200 | 5000*2500 | 5500*2500 | 5600*2500 | 6000*2600 | 6500*2800 | 10000*3000
整车高度 Heigth(mm) | 450 | 500 | 500 | 550 | 550 | 600 | 600 | 650 | 650 | 700 | 800 | 900 | 1200
轮距 Wheel Base(mm) | 1200 | 2500 | 2600 | 2800 | 2800 | 3200 | 3200 | 3800 | 4200 | 4300 | 4700 | 4900 | 7000
轨内侧距 Rail Inner Gauge(mm) | 1200 | 1435 | 1435 | 1435 | 1435 | 1435 | 1435 | 1435 | 1435 | 1435 | 1800 | 2000 | 2000
车轮直径 Wheel Diameter(mm) | 250 | 300 | 300 | 350 | 350 | 400 | 400 | 500 | 500 | 600 | 600 | 600重型 | 600
车轮数量 Wheel Quantity(pc) | 4 | 4 | 4 | 4 | 4 | 4 | 4 | 4 | 4 | 4 | 4 | 4 | 8
离地间隙 Ground Clearance(mm) | 50 | 50 | 50 | 50 | 50 | 50 | 50 | 50 | 50 | 75 | 75 | 75 | 75
运行速度 Running Speed(m/min) | 0-25 | 0-25 | 0-25 | 0-25 | 0-25 | 0-25 | 0-25 | 0-20 | 0-20 | 0-20 | 0-20 | 0-20 | 0-20
电机功率 Motor Power(kw) | 0.55 | 1.1 | 1.5 | 2.2 | 2.2 | 3 | 3.5 | 4.5 | 5.5 | 6.3 | 8 | 10 | 15
蓄电池容量 Catter Capacity(ah) | 100 | 150 | 150 | 180 | 180 | 210 | 250 | 300 | 330 | 400 | 400 | 440 | 600
蓄电池电压 Battery Voltage(v) | 48 | 48 | 48 | 48 | 48 | 48 | 48 | 48 | 48 | 48 | 72 | 72 | 72
满载运行时间 Running Time When Full Load(h) | 4.32 | 5.4 | 4.8 | 4.3 | 4 | 4 | 3.5 | 3.6 | 3.3 | 3 | 3.6 | 3.2 | 2.9
续航里程 Running Distance For Once Charge(km) | 6.5 | 8.1 | 7.2 | 5.1 | 4.8 | 4.8 | 4.2 | 4.3 | 4 | 3.6 | 4.3 | 3.8 | 3.2
最大轮压 Max Wheel Load(kn) | 14.4 | 25.8 | 42.6 | 64.5 | 77.7 | 94.5 | 110.4 | 142.8 | 174 | 221.4 | 278.4 | 343.8 | 265.2
参考重量 Refenrence Weight(t) | 2.8 | 3.6 | 4.2 | 5.5 | 5.9 | 6.5 | 6.8 | 7.6 | 8 | 10.8 | 12.8 | 14.5 | 26.8
荐用轨道 Recommended Rail Model | P15 | P18 | P18 | P24 | P24 | P38 | P38 | P43 | P43 | P50 | P50 | QU80 | QU100
操作方式 Operation Method | 手柄+遥控 Hand Pendant + Remote Control
KPDZ低压轨道供电系列轨道平车参数表 KPDZ SERIES' LOW VOLTAGE RAIL POWERED RAIL TRANSFER CART TECHNICAL PARAMETER
平车型号 Model | KPDZ-2T | KPDZ-5T | KPDZ-10T | KPDZ-16T | KPDZ-20T | KPDZ-25T | KPDZ-30T | KPDZ-40T | KPDZ-50T | KPD-63T
载重量 Capacity(t) | 2T | 5T | 10T | 16T | 20T | 25T | 30T | 40T | 50T | 63T
外形尺寸 Table Size(mm) | 2000*1500 | 3500*2000 | 3600*2000 | 4000*2000 | 4000*2200 | 4500*2200 | 4500*2200 | 5000*2500 | 5500*2500 | 5600*2500
整车高度 Heigt(mm) | 450 | 450 | 500 | 500 | 550 | 600 | 600 | 650 | 650 | 750
轮距 Wheel Base(mm) | 1200 | 2500 | 2600 | 2800 | 2800 | 3200 | 3200 | 3800 | 4200 | 4300
轨内侧距 Rail Inner Gauge(mm) | 1200 | 1435 | 1435 | 1435 | 1435 | 1435 | 1435 | 1435 | 1435 | 1435
车轮直径 Wheel Diameter(mm) | 250 | 300 | 300 | 350 | 350 | 400 | 400 | 500 | 500 | 600
车轮数量 Wheel Quantity(pc) | 4 | 4 | 4 | 4 | 4 | 4 | 4 | 4 | 4 | 4
离地间隙 Ground Clearance(mm) | 50 | 50 | 50 | 50 | 50 | 50 | 50 | 50 | 50 | 50
运行速度 Running Speed(m/min) | 0-25 | 0-25 | 0-25 | 0-25 | 0-25 | 0-25 | 0-25 | 0-20 | 0-20 | 0-20
电机功率 Motor Power(kw) | 0.55 | 1.1 | 1.5 | 2.2 | 2.2 | 3 | 3.5 | 4.5 | 5.5 | 6.3
变压器功率 Transformer Power(kva) | 3 | 5 | 5 | 6.8 | 6.8 | 6.8 | 10 | 12 | 15 | 20
变压器数量 Transformer Quantity(pc) | 1 | 1 | 1 | 1 | 1 | 1 | 1 | 1 | 1 | 1
运行长度 Running Distance(m) | 80 | 80 | 80 | 70 | 70 | 70 | 70 | 60 | 50 | 50
最大轮压 Max Wheel Load(kn) | 14.4 | 25.8 | 42.6 | 64.5 | 77.7 | 94.5 | 110.4 | 142.8 | 174 | 221.4
参考重量 Refenrence Weight(t) | 2.8 | 3.6 | 4.2 | 5.5 | 5.9 | 6.5 | 6.8 | 7.6 | 8 | 10.8
荐用轨道 Recommended Rail Model | P15 | P18 | P18 | P24 | P24 | P38 | P38 | P43 | P43 | P50
操作方式 Operation Method | 手柄+遥控 Hand Pendant + Remote Control
KPDS低压轨道供电系列轨道平车参数表 KPDS SERIES' LOW VOLTAGE RAIL POWERED RAIL TRANSFER CART TECHNICAL PARAMETER
平车型号 Model | KPDS-2T | KPDS-5T | KPDS-10T | KPDS-16T | KPDS-20T | KPDS-25T | KPDS-30T | KPDS-40T | KPDS-50T | KPDS-63T | KPDS-80T | KPDS-100T | KPDS-150T
载重量 Capacity(t) | 2T | 5T | 10T | 16T | 20T | 25T | 30T | 40T | 50T | 63T | 80T | 100T | 150T
外形尺寸 Table Size(mm) | 2000*1500 | 3500*2000 | 3600*2000 | 4000*2000 | 4000*2200 | 4500*2200 | 4500*2200 | 5000*2500 | 5500*2500 | 5600*2500 | 6000*2600 | 6500*2800 | 10000*3000
整车高度 Heigth(mm) | 450 | 450 | 500 | 500 | 550 | 600 | 600 | 650 | 650 | 750 | 800 | 850 | 1200
轮距 Wheel Base(mm) | 1200 | 2500 | 2600 | 2800 | 2800 | 3200 | 3200 | 3800 | 4200 | 4300 | 4700 | 4900 | 7000
轨内侧距 Rail Inner Gauge(mm) | 1200 | 1435 | 1435 | 1435 | 1435 | 1435 | 1435 | 1435 | 1435 | 1435 | 1800 | 2000 | 2000
车轮直径 Wheel Diameter(mm) | 250 | 300 | 300 | 350 | 350 | 400 | 400 | 500 | 500 | 600 | 600 | 600重 | 600
车轮数量 Wheel Quantity(pc) | 4 | 4 | 4 | 4 | 4 | 4 | 4 | 4 | 4 | 4 | 4 | 4 | 8
离地间隙 Ground Clearance(mm) | 50 | 50 | 50 | 50 | 50 | 50 | 50 | 50 | 50 | 75 | 75 | 75 | 75
运行速度 Running Speed(m/min) | 0-25 | 0-25 | 0-25 | 0-25 | 0-25 | 0-25 | 0-25 | 0-20 | 0-20 | 0-20 | 0-20 | 0-20 | 0-20
电机功率 Motor Power(kw) | 0.55 | 1.1 | 1.5 | 2.2 | 2.2 | 3 | 4 | 5.5 | 5.5 | 7.5 |  | 11 | 15
变压器功率 Transformer Power(kva) | 3 | 5 | 5 | 6.8 | 6.8 | 6.8 | 10 | 12 | 12 | 20 | 20 | 30 | 30
变压器数量 Transformer Quantity(pc) | 1 | 1 | 1 | 1 | 1 | 1 | 1 | 1 | 1 | 1 | 1 | 1 | 1
运行长度 Running Distance(m) | 80 | 80 | 80 | 70 | 70 | 70 | 70 | 60 | 50 | 50 | 50 | 50 | 50
最大轮压 Max Wheel Load(kn) | 14.4 | 25.8 | 42.6 | 64.5 | 77.7 | 94.5 | 110.4 | 142.8 | 174 | 221.4 | 278.4 | 343.8 | 265.2
参考重量 Refenrence Weight(t) | 2.8 | 3.6 | 4.2 | 5.5 | 5.9 | 6.5 | 6.8 | 7.5 | 8 | 10.8 | 12.8 | 14.6 | 26.8
荐用轨道 Recommended Rail Model | P15 | P18 | P18 | P24 | P24 | P38 | P38 | P43 | P43 | P50 | P50 | QU80 | QU100
操作方式 Operation Method | 手柄+遥控 Hand Pendant + Remote Control
KPJ电缆卷筒供电系列电动平车参数表 KPJ SERIES' CABLE DRUM POWERED RAIL TRANSFER CART TECHNICAL PARAMETER
平车型号 Model | KPJ-2T | KPJ-5T | KPJ-10T | KPJ-16T | KPJ-20T | KPJ-25T | KPJ-30T | KPJ-40T | KPJ-50T | KPJ-63T | KPJ-80T | KPJ-100T | KPJ-150T
载重量(t) Capacity(t) | 2T | 5T | 10T | 16T | 20T | 25T | 30T | 40T | 50T | 63T | 80T | 100T | 150T
外形尺寸 Table Size(mm) | 2000*1500 | 3500*2000 | 3600*2000 | 4000*2000 | 4000*2200 | 4500*2200 | 4500*2200 | 5000*2500 | 5500*2500 | 5600*2500 | 6000*2600 | 6500*2800 | 10000*3000
整车高度 Heigth(mm) | 500 | 550 | 550 | 600 | 600 | 650 | 650 | 700 | 700 | 800 | 900 | 1000 | 1200
轮距 Wheel Base(mm) | 1200 | 2500 | 2600 | 2800 | 2800 | 3200 | 3200 | 3800 | 4200 | 4300 | 4700 | 4900 | 7000
轨内侧距 Rail Inner Gauge(mm) | 1200 | 1435 | 1435 | 1435 | 1435 | 1435 | 1435 | 1435 | 1435 | 1435 | 1800 | 2000 | 2000
车轮直径 Wheel Diameter(mm) | 250 | 300 | 300 | 350 | 350 | 400 | 400 | 500 | 500 | 600 | 600 | 600重 | 600
车轮数量 Wheel Quantity(pc) | 4 | 4 | 4 | 4 | 4 | 4 | 4 | 4 | 4 | 4 | 4 | 4 | 8
离地间隙 Ground Clearance(mm) | 50 | 50 | 50 | 50 | 50 | 50 | 50 | 50 | 50 | 75 | 75 | 75 | 75
运行速度 Running Speed(m/min) | 0-25 | 0-25 | 0-25 | 0-25 | 0-25 | 0-25 | 0-25 | 0-20 | 0-20 | 0-20 | 0-20 | 0-20 | 0-20
电机功率 Motor Power(kw) | 0.55 | 1.1 | 1.5 | 2.2 | 2.2 | 3 | 4 | 5.5 | 5.5 | 7.5 | 7.5 | 11 | 15
运行长度 Running Distance(m) | 25 | 25 | 25 | 25 | 30 | 30 | 50 | 50 | 50 | 50 | 50 | 50 | 50
最大轮压 Max Wheel Load(kn) | 14.4 | 25.8 | 42.6 | 64.5 | 77.7 | 94.5 | 110.4 | 142.8 | 174 | 221.4 | 278.4 | 343.8 | 265.2
参考重量 Refenrence Weight(t) | 2.5 | 3.5 | 4 | 5.2 | 5.6 | 6.2 | 6.5 | 7.3 | 7.8 | 10.5 | 12.3 | 14.1 | 26.2
荐用轨道 Recommended Rail Model | P15 | P18 | P18 | P24 | P24 | P38 | P38 | P43 | P43 | P50 | P50 | QU80 | QU100
操作方式 Operation Method | 手柄+遥控 Hand Pendant + Remote Control
KPT拖缆供电系列电动平车参数表 KPT SERIES' CABLE POWERED RAIL TRANSFER CART TECHNICAL PARAMETER
平车型号 Model | KPT-2T | KPT-5T | KPT-10T | KPT-16T | KPT-20T | KPT-25T | KPT-30T | KPT-40T | KPT-50T | KPT-63T | KPT-80T | KPT-100T | KPT-150T
载重量 Capacity(t) | 2T | 5T | 10T | 16T | 20T | 25T | 30T | 40T | 50T | 63T | 80T | 100T | 150T
外形尺寸 Table Size(mm) | 2000*1500 | 3500*2000 | 3600*2000 | 4000*2000 | 4000*2200 | 4500*2200 | 4500*2200 | 5000*2500 | 5500*2500 | 5600*2500 | 6000*2600 | 6500*2800 | 10000*3000
整车高度 Heigth(mm) | 450 | 450 | 500 | 500 | 550 | 600 | 600 | 650 | 650 | 750 | 800 | 850 | 1200
轮距 Wheel Base(mm) | 1200 | 2500 | 2600 | 2800 | 2800 | 3200 | 3200 | 3800 | 4200 | 4300 | 4700 | 4900 | 7000
轨内侧距 Rail Inner Gauge(mm) | 1200 | 1435 | 1435 | 1435 | 1435 | 1435 | 1435 | 1435 | 1435 | 1435 | 1800 | 2000 | 2000
车轮直径 Wheel Diameter(mm) | 250 | 300 | 300 | 350 | 350 | 400 | 400 | 500 | 500 | 600 | 600 | 600重 | 600
车轮数量 Wheel Quantity(pc) | 4 | 4 | 4 | 4 | 4 | 4 | 4 | 4 | 4 | 4 | 4 | 4 | 8
离地间隙 Ground Clearance(mm) | 50 | 50 | 50 | 50 | 50 | 50 | 50 | 50 | 50 | 75 | 75 | 75 | 75
运行速度 Running Speed(m/min) | 0-25 | 0-25 | 0-25 | 0-25 | 0-25 | 0-25 | 0-25 | 0-20 | 0-20 | 0-20 | 0-20 | 0-20 | 0-20
电机功率 Motor Power(kw) | 0.55 | 1.1 | 1.5 | 2.2 | 2.2 | 3 | 4 | 5.5 | 5.5 | 7.5 | 7.5 | 11 | 15
最大轮压 Max Wheel Load(kn) | 14.4 | 25.8 | 42.6 | 64.5 | 77.7 | 94.5 | 110.4 | 142.8 | 174 | 221.4 | 278.4 | 343.8 | 265.2
参考重量 Refenrence Weight(t) | 2.3 | 3.3 | 3.8 | 5 | 5.5 | 6 | 6.3 | 7.2 | 7.6 | 10.3 | 12.1 | 13.9 | 26
荐用轨道 Recommended Rail Model | P15 | P18 | P18 | P24 | P24 | P38 | P38 | P43 | P43 | P50 | P50 | QU80 | QU100
操作方式 Operation Method | 手柄+遥控 Hand Pendant + Remote Control
KPC滑触线供电系列电动平车参数表 KPC SERIES' SLIDING WIRE POWERED RAIL TRANSFER CART TECHNICAL PARAMETER
平车型号 Model | KPC-2T | KPC-5T | KPC-10T | KPC-16T | KPC-20T | KPC-25T | KPC-30T | KPC-40T | KPC-50T | KPC-63T | KPC-80T | KPC-100T | KPC-150T
载重量 Capacity(t) | 2T | 5T | 10T | 16T | 20T | 25T | 30T | 40T | 50T | 63T | 80T | 100T | 150T
外形尺寸 Table Size(mm) | 2000*1500 | 3500*2000 | 3600*2000 | 4000*2000 | 4000*2200 | 4500*2200 | 4500*2200 | 5000*2500 | 5500*2500 | 5600*2500 | 6000*2600 | 6500*2800 | 10000*3000
整车高度 Heigth(mm) | 450 | 450 | 500 | 500 | 550 | 600 | 600 | 650 | 650 | 750 | 800 | 850 | 1200
轮距 Wheel Base(mm) | 1200 | 2500 | 2600 | 2800 | 2800 | 3200 | 3200 | 3800 | 4200 | 4300 | 4700 | 4900 | 7000
轨内侧距 Rail Inner Gauge(mm) | 1200 | 1435 | 1435 | 1435 | 1435 | 1435 | 1435 | 1435 | 1435 | 1435 | 1800 | 2000 | 2000
车轮直径 Wheel Dimeter(mm) | 250 | 300 | 300 | 350 | 350 | 400 | 400 | 500 | 500 | 600 | 600 | 600重 | 600
车轮数量 Wheel Quantity(pc) | 4 | 4 | 4 | 4 | 4 | 4 | 4 | 4 | 4 | 4 | 4 | 4 | 8
离地间隙 Ground Clearance(mm) | 50 | 50 | 50 | 50 | 50 | 50 | 50 | 50 | 50 | 75 | 75 | 75 | 75
运行速度 Running Speed(m/min) | 0-25 | 0-25 | 0-25 | 0-25 | 0-25 | 0-25 | 0-25 | 0-20 | 0-20 | 0-20 | 0-20 | 0-20 | 0-20
电机功率 Motor Power(kw) | 0.55 | 1.1 | 1.5 | 2.2 | 2.2 | 3 | 4 | 5.5 | 5.5 | 7.5 | 7.5 | 11 | 15
最大轮压 Max Wheel Load(kn) | 14.4 | 25.8 | 42.6 | 64.5 | 77.7 | 94.5 | 110.4 | 142.8 | 174 | 221.4 | 278.4 | 343.8 | 265.2
参考重量 Refenrence Weight(t) | 2.3 | 3.3 | 3.8 | 5 | 5.5 | 6 | 6.3 | 7.2 | 7.6 | 10.3 | 12.1 | 13.9 | 26
荐用轨道 Recommended Rail Model | P15 | P18 | P18 | P24 | P24 | P38 | P38 | P43 | P43 | P50 | P50 | QU80 | QU100
操作方式 Operation Method | 手柄+遥控 Hand Pendant + Remote Control
BZP电动转盘参数表 BZP INDUSTRIAL TURNTABLE TECHNICAL PARAMETER
转盘型号 Model | BZP-5T | BZP-10T | BZP-20T | BZP-30T | BZP-40T | BZP-50T
载重量 Capacity(t) | 5T | 10T | 20T | 30T | 40T | 50T
转盘直径 Turntable Diameter(mm) | >=1800 | >=2000 | >=2500 | >=2800 | >=3000 | >=3200
整车高度 Heigth(mm) | 550 | 600 | 700 | 750 | 800 | 900
运行速度 Running Speed(r/min) | bar: BZP-5T 5T to BZP-50T 50T
BWT平板拖车参数表 BWT FLATBED TRAILER TECHNICAL PARAMETER
平车型号 Model | BWT-2T | BWT-5T | BWT-10T | BWT-15T | BWT-20T | BWT-25T | BWT-30T | BWT-40T | BWT-50T
载重量 Capacity(t) | 2T | 5T | 10T | 15T | 20T | 25T | 30T | 40T | 50T
外形尺寸 Table Size(mm) | 2000*1500 | 2200*2000 | 2300*2000 | 2400*2100 | 2400*2200 | 3500*2200 | 3500*2200 | 5000*2500 | 5500*2600
整车高度 Heigth(mm) | 450 | 500 | 550 | 600 | 600 | 700 | 700 | 800 | 800
轮距 Wheel Base(mm) | 1080 | 1650 | 1700 | 1830 | 1850 | 2700 | 2700 | 2800 | 2850
车轮直径 Wheel Dimeter(mm) | 250 | 300 | 350 | 400 | 400 | 450 | 450 | 500 | 600
车轮数量 Wheel Quantity(pc) | 4 | 4 | 4 | 4 | 4 | 4 | 4 | 4 | 4
离地间隙 Ground Clearance(mm) | 50 | 50 | 50 | 50 | 50 | 50 | 50 | 50 | 50
最大轮压 Max Wheel Load(kn) | 14.4 | 25.8 | 42.6 | 64.5 | 77.7 | 94.5 | 110.4 | 142.8 | 174
参考重量 Refenrence Weight(t) | 2.3 | 3.6 | 4.2 | 5.5 | 5.9 | 6.5 | 6.8 | 7.6 | 8
KP无动力轨道车技术参数表 KP UNPOWERED RAIL TRANSFER CART TECHNICAL PARAMETER
平车型号 Model | KP-2T | KP-5T | KP-10T | KP-16T | KP-20T | KP-25T | KP-30T | KP-40T | KP-50T | KP-63T | KP-80T | KP-100T | KP-150T
载重量 Capacity(t) | 2T | 5T | 10T | 16T | 20T | 25T | 30T | 40T | 50T | 63T | 80T | 100T | 150T
外形尺寸 Table Size(mm) | 2000*1500 | 3500*2000 | 3600*2000 | 4000*2000 | 4000*2200 | 4500*2200 | 4500*2200 | 5000*2500 | 5500*2500 | 5600*2500 | 6000*2600 | 6500*2800 | 10000*3000
整车高度 Heigth(mm) | 450 | 450 | 500 | 500 | 550 | 600 | 600 | 650 | 650 | 750 | 800 | 850 | 1200
轮距 Wheel Base(mm) | 1200 | 2500 | 2600 | 2800 | 2800 | 3200 | 3200 | 3800 | 4200 | 4300 | 4700 | 4900 | 7000
轨内侧距 Rail Inner Gauge(mm) | 1200 | 1435 | 1435 | 1435 | 1435 | 1435 | 1435 | 1435 | 1435 | 1435 | 1800 | 2000 | 2000
车轮直径 Wheel Dimeter(mm) | 200 | 250 | 300 | 300 | 350 | 400 | 400 | 500 | 500 | 600 | 600 | 600重 | 600
车轮数量 Wheel Quantity(pc) | 4 | 4 | 4 | 4 | 4 | 4 | 4 | 4 | 4 | 4 | 4 | 4 | 8
离地间隙 Ground Clearance(mm) | 50 | 50 | 50 | 50 | 50 | 50 | 50 | 50 | 50 | 75 | 75 | 75 | 75
最大轮压 Max Wheel Load(kn) | 14.4 | 25.8 | 42.6 | 64.5 | 77.7 | 94.5 | 110.4 | 142.8 | 174 | 221.4 | 278.4 | 343.8 | 265.2
参考重量 Refenrence Weight(t) | 0.8 | 1.5 | 1.5 | 5 | 5.5 | 6 | 6.3 | 7.2 | 7.6 | 10.3 | 12.1 | 13.9 | 26
荐用轨道 Recommended Rail Model | P15 | P18 | P18 | P24 | P24 | P38 | P38 | P43 | P43 | P50 | P50 | QU80 | QU100

## AGV
AGV
平车型号 Model | AGV-2T | AGV-5T | AGV-10T | AGV-20T | AGV-30T | AGV-40T | AGV-50T
外形尺寸 Length*Width(mm) | 2000*1500 | 2500*2000 | 3000*2000 | 3500*2200 | 4000*2200 | 5000*2200 | 5500*2500
整车高度(mm) Heigth(h) | 450 | 550 | 600 | 800 | 1000 | 1200 | 1300
导航方式 Navigation Type | 磁/激光/自然导航/二维码 Magnetic/Laser/Natural/QR Code
停靠精度 Stop Accuracy(mm) | ±10
车轮直径 Wheel Diameter(mm) | 200 | 280 | 350 | 410 | 500 | 500 | 500
电压 Voltage(v) | 48 | 48 | 48 | 72 | 72 | 72 | 72
供电方式 Power Supply Mode | 锂电池 Lithium Battey
充电方式 Charging Type | 支持手动充电和自动充电 Manual Charging/Automatic Charging
充电时间 Charging Time | 可满足快充 Fast Charging Support
爬坡能力 Climbing | 2°
行走方向 Running | 前进/后退/横移/旋转/转弯 Forward/Backward/Horizontal Movement/Rotating/Turning
安全装置 Safe Device | 报警系统/多重防撞检测/安全触边/急停/安全警示装置/遇人自动停止 Alerm System/Multiple Snti-Collision Detection/Safety Touch Edge/Emergency Stop/Safety Warning Device/Sensor Stop
通讯方式 Communication Method | 可支持Wi-Fi/4G/5G/蓝牙 Wi-Fi/4G/5G/Bluetooth Support
静电释放 Electrostatic Discharge | 有 Yes

## RGV
RGV
平车型号 Model | RGV-2T | RGV-5T | RGV-10T | RGV-16T | RGV-20T | RGV-25T | RGV-30T | RGV-40T | RGV-50T | RGV-63T | RGV-80T | RGV-100T | RGV-150T
载重量 Capacity(t) | 2T | 5T | 10T | 16T | 20T | 25T | 30T | 40T | 50T | 63T | 80T | 100T | 150T
外形尺寸 Table Size(mm) | 2000*1500 | 3500*2000 | 3600*2000 | 4000*2000 | 4000*2200 | 4500*2200 | 4500*2200 | 5000*2500 | 5500*2500 | 5600*2500 | 6000*2600 | 6500*2800 | 10000*3000
整车高度 Heigth(mm) | 450 | 500 | 500 | 550 | 550 | 600 | 600 | 650 | 650 | 700 | 800 | 900 | 1200
轮距 Wheel Base(mm) | 1200 | 2500 | 2600 | 2800 | 2800 | 3200 | 3200 | 3800 | 4200 | 4300 | 4700 | 4900 | 7000
轨内侧距 Rail Inner Gauge(mm) | 1200 | 1435 | 1435 | 1435 | 1435 | 1435 | 1435 | 1435 | 1435 | 1435 | 1800 | 2000 | 2000
控制方式 Control Mode | 遥控+触摸屏（单机操作方式也可对接中控） Remote Control + Touch Screen (Single Operation Mode Can Also Be Connected To The Central Control)
供电方式 Power Supply Mode | 电池型/电缆型/低压轨道型/滑触线型多种可选 Optional Battery Type/Cable Type/Low Voltage Rail Type/Busbar Type
车轮直径 Wheel Diameter(mm) | 270 | 300 | 300 | 350 | 350 | 350 | 400 | 500 | 500 | 600 | 600 | 600重型 | 600重型
车轮数量 Wheel Quantity(pc) | 4 | 4 | 4 | 4 | 4 | 4 | 4 | 4 | 4 | 4 | 4 | 4 | 8
离地间隙 Ground Clearance(mm) | 50 | 50 | 50 | 50 | 50 | 50 | 50 | 50 | 50 | 75 | 75 | 75 | 75
运行速度 RunningSpeed(m/min) | 0-25 | 0-25 | 0-25 | 0-20 | 0-20 | 0-20 | 0-20 | 0-20 | 0-20 | 0-20 | 0-20 | 0-20 | 0-18
电机功率 Motor Power(kw) | 1 | 1.2 | 1.6 | 2 | 2 | 2.2 | 3.5 | 4 | 5 | 6.3 | 8 | 10 | 15
轮压 Wheel Pressure(kn) | 14.5 | 25.8 | 43 | 64.5 | 78 | 95 | 110 | 143 | 174 | 220 | 280 | 345 | 265
参考重量 Refenrence Weight(t) | 2.8 | 3.6 | 4.2 | 5.5 | 5.9 | 6.5 | 6.8 | 7.6 | 8 | 10.8 | 12.8 | 14.5 | 26.8
荐用轨道 Recommended Rail Model | P15 | P18 | P18 | P24 | P24 | P38 | P38 | P43 | P43 | P50 | P50 | QU100 | QU100
特点 | 1. 定位精度高 2. 可支持转弯； 3. 自动化； 4. 柔性化； 5. 低成本； 6. 常用于生产线、流水线、装配线、智能车间等